## Foglio1
Calcolo potenza [W]
Autore: Riccardo Mattuzzi
Dati fissi
Calore specifico aria [J/(kg*K)] | Densità aria [kg/m3] | ΔT [°C] | Δt [min]
1005 | 1.225 | 15 | 5
Casi di studio
Caso | Base b [mm] | Profondità p [mm] | Altezza h [mm] | Volume [m3] | Massa [kg] | Calore [J] | Calore [W*h] | Potenza [W]
Terrina piccola | 300 | 300 | 200 | 0.018 | 0.02205 | 332.4038 | 0.092334 | 1.108
Teglia forno | 700 | 400 | 200 | 0.056 | 0.0686 | 1034.145 | 0.28726 | 3.4472
Gastron | 520 | 320 | 200 | 0.03328 | 0.040768 | 614.5776 | 0.17072 | 2.0486